## Hoja 1
ROO040 | Ud |  | Marcado de flechas e inscripciones en garajes.
Aplicación manual de dos manos de pintura plástica, color blanco, acabado satinado, textura lisa, diluidas con un 10 a 15% de agua; para marcado de flechas e inscripciones en garajes, con una plantilla de hasta 20x20 cm.
Ítem |  | Unidad |  | Descripción | Cantidad | Costo unitario | Precio parcial
1 |  |  |  | Materiales
mt27mvp010e |  | l |  | Pintura plástica para exterior, a base de resinas acrílicas, color blanco, acabado satinado, textura lisa | 0.137 | 556.26 | 76.21
[5 empty] | Subtotal materiales: |  | 76.21
2 |  |  |  | Mano de obra
mo038 |  | h |  | Oficial pintor. | 0.101 | 363.15 | 36.68
mo076 |  | h |  | Medio oficial pintor. | 0.101 | 252.15 | 25.47
[5 empty] | Subtotal mano de obra: |  | 62.15
3 |  |  |  | Herramientas
|  | % |  | Herramientas | 2 | 138.36 | 2.77
Coste de mantenimiento decenal: $u 63,28 en los primeros 10 años. |  |  |  |  | Costos directos (1+2+3): |  | 141.13