## Hoja 1
ROO040 | Ud |  | Rotulación de número de plaza o flecha de dirección en garaje.
Rotulación de flecha indicativa del sentido de la circulación en garaje, con pintura al clorocaucho de color verde y acabado semibrillante.
Ítem |  | Unidad |  | Descripción | Cantidad | Costo unitario | Precio parcial
1 |  |  |  | Materiales
mt27pdj020d |  | l |  | Pintura al clorocaucho, acabado semibrillante, a base de resinas de clorocaucho y plastificantes insaponificables, color verde, resistente a la abrasión y a la inmersión en agua, aplicada con brocha, rodillo o pistola. | 0.07 | 547.41 | 38.32
[5 empty] | Subtotal materiales: |  | 38.32
2 |  |  |  | Mano de obra
mo038 |  | h |  | Oficial pintor. | 0.084 | 449.16 | 37.73
mo076 |  | h |  | Medio oficial pintor. | 0.084 | 299.21 | 25.13
[5 empty] | Subtotal mano de obra: |  | 62.86
3 |  |  |  | Herramientas
|  | % |  | Herramientas | 2 | 101.18 | 2.02
Coste de mantenimiento decenal: $u 123,84 en los primeros 10 años. |  |  |  |  | Costos directos (1+2+3): |  | 103.2