## Hoja 1
RSC030 | m² |  | Tratamiento de acabado superficial en obra de piso interior de mosaico granítico.
Abrillantado mecánico en obra de piso interior de mosaico granítico.
Ítem |  | Unidad |  | Descripción | Cantidad | Costo unitario | Precio parcial
1 |  |  |  | Materiales
mt18tsm110a |  | l |  | Líquido cristalizador, de color blanco, con pH de 2,5, para tratamiento superficial de cristalizado y abrillantado, en pisos de piedra natural o de mosaico granítico. | 0.125 | 622.95 | 77.87
[5 empty] | Subtotal materiales: |  | 77.87
2 |  |  |  | Equipo
mq08war155 |  | h |  | Abrillantadora para el cristalizado o el abrillantado de pisos de piedra natural o de mosaico granítico, compuesta por plato de lana de acero o esponja sintética. | 0.176 | 55.08 | 9.69
[5 empty] | Subtotal equipo: |  | 9.69
3 |  |  |  | Mano de obra
mo037 |  | h |  | Oficial pulidor de pisos de pisos. | 0.201 | 237.76 | 47.79
[5 empty] | Subtotal mano de obra: |  | 47.79
4 |  |  |  | Herramientas
|  | % |  | Herramientas | 2 | 135.35 | 2.71
Coste de mantenimiento decenal: $u 178,10 en los primeros 10 años. |  |  |  |  | Costos directos (1+2+3+4): |  | 138.06