## Hoja 1
RSC041 |  |  | m | Zócalo hidráulico.
Zócalo hidráulico, de 20x7 cm, liso, color a elegir, para interiores, asentado con adhesivo cementoso normal, C1 gris, con doble encolado y rejuntado con mortero de juntas cementoso, CG1, para junta mínima (entre 1 y 2 mm).
Descompuesto | Ud | Descomposición |  |  | Rend. | Precio unitario | Precio análisis
mt09mcr021g | kg | Adhesivo cementoso normal, C1, color gris. |  |  | 0.015 | 9 | 0.14
mt18bhi025a | m | Zócalo hidráulico, de 20x7 cm, liso, color a elegir. |  |  | 1.05 | 555.33 | 583.1
mt09mcr060d | kg | Mortero de juntas cementoso, CG1, para junta mínima entre 1 y 2 mm. |  |  | 0.025 | 17.99 | 0.45
mo023 | h | Oficial colocador de pisos. |  |  | 0.243 | 217.73 | 52.91
| % | Medios auxiliares |  |  | 2 | 636.6 | 12.73
| % | Costos indirectos |  |  | 3 | 649.33 | 19.48
Coste de mantenimiento decenal: $u 73,57 en los primeros 10 años. | [5 empty] | Total: | 668.81