## Hoja 1
RSG021 |  |  | m | Zócalo cerámico "TAU CERÁMICA".
Zócalo cerámico de gres porcelánico, capacidad de absorción de agua E<0,5%, 7,5x30 cm y 7 mm de espesor, estilo mármol "TAU CERÁMICA", asentado con adhesivo cementoso mejorado, C2 TE, con deslizamiento reducido y tiempo abierto ampliado T100 Super "TAU CERÁMICA" y rejuntado con mortero técnico coloreado, C G2, Line-Fix "TAU CERÁMICA", para rejuntado de baldosas cerámicas, con junta de entre 3 y 15 mm.
Ítem | Unidad | Descripción |  |  | Cantidad | Costo unitario | Precio parcial
1 |  | Materiales
mt18bct060nba | m | Zócalo cerámico de gres porcelánico, capacidad de absorción de agua E<0,5%, 7,5x30 cm 7 mm de espesor, estilo mármol "TAU CERÁMICA". |  |  | 1.05 | 319.39 | 335.36
mt09mtc010h | kg | Adhesivo cementoso mejorado, C2 TE, con deslizamiento reducido y tiempo abierto ampliado T100 Super, "TAU CERÁMICA", para la colocación en capa fina de pisos y revestimientos de material cerámico en interiores y exteriores, compuesto por cementos de alta resistencia, agregados seleccionados y alto contenido en resinas sintéticas. |  |  | 0.225 | 7.99 | 1.8
mt09mtc020a | kg | Mortero técnico coloreado, C G2, Line-Fix "TAU CERÁMICA", para rejuntado de baldosas cerámicas, con junta de entre 3 y 15 mm, "TAU CERÁMICA". |  |  | 0.1 | 21.34 | 2.13
[5 empty] | Subtotal materiales: |  | 339.29
2 |  | Mano de obra
mo023 | h | Oficial colocador de pisos. |  |  | 0.19 | 449.16 | 85.34
[5 empty] | Subtotal mano de obra: |  | 85.34
3 |  | Herramientas
| % | Herramientas |  |  | 2 | 424.63 | 8.49
Coste de mantenimiento decenal: $u 90,96 en los primeros 10 años. |  |  |  |  | Costos directos (1+2+3): |  | 433.12