## Hoja 1
RSG024 | m | Zócalo cerámico "GRESPANIA".
Zócalo cerámico de gres porcelánico, estilo cemento, serie Meteor "GRESPANIA", acabado brillo, color antracita, 8x30 cm, asentado con adhesivo cementoso mejorado, C2 color gris y rejuntado con mortero de juntas cementoso tipo L, color blanco, para juntas de hasta 3 mm.
Ítem |  |  | Unidad | Descripción | Cantidad | Costo unitario | Precio parcial
1 |  |  |  | Materiales
mt18bgg015aaea |  |  | m | Zócalo cerámico de gres porcelánico, estilo cemento, serie Meteor "GRESPANIA", acabado brillo, color antracita, 8x30 cm, capacidad de absorción de agua E<0,5%. | 1.05 | 103.06 | 108.21
mt09mcr021m |  |  | kg | Adhesivo cementoso mejorado, C2, color gris. | 0.6 | 10.46 | 6.28
mt09mcp020bv |  |  | kg | Mortero de juntas cementoso tipo L, color blanco, para juntas de hasta 3 mm, compuesto por cemento blanco de alta resistencia y aditivos especiales. | 0.36 | 41.32 | 14.88
[5 empty] | Subtotal materiales: |  | 129.37
2 |  |  |  | Mano de obra
mo023 |  |  | h | Oficial colocador de pisos. | 0.201 | 237.76 | 47.79
[5 empty] | Subtotal mano de obra: |  | 47.79
3 |  |  |  | Herramientas
|  |  | % | Herramientas | 2 | 177.16 | 3.54
Coste de mantenimiento decenal: $u 37,95 en los primeros 10 años. |  |  |  |  | Costos directos (1+2+3): |  | 180.7