## Hoja 1
RSN010 | m² |  |  | Revestimientos continuos sintéticos.
Piso continuo para interiores realizado mediante la aplicación de revestimiento rugoso para parking, sobre piso interior de aglomerado asfáltico (no incluido en este precio).
Ítem |  | Unidad | Descripción |  | Cantidad | Costo unitario | Precio parcial
1 |  |  | Materiales
mt47adc140a |  | kg | Mortero a base de resinas acrílicas. |  | 2 | 41.32 | 82.64
mt47adc020a |  | kg | Mortero bicomponente a base de resinas acrílico-epoxi. |  | 0.8 | 346.3 | 277.04
mt47adc030a |  | kg | Pintura bicomponente a base de resinas acrílico-epoxi. |  | 0.2 | 374.45 | 74.89
[5 empty] | Subtotal materiales: |  | 434.57
2 |  |  | Mano de obra
mo020 |  | h | Oficial albañil de construcción. |  | 0.442 | 449.16 | 198.53
mo077 |  | h | Medio oficial albañil de construcción. |  | 0.506 | 299.21 | 151.4
mo113 |  | h | Peón de construcción. |  | 0.506 | 148.9 | 75.34
[5 empty] | Subtotal mano de obra: |  | 425.27
3 |  |  | Herramientas
|  | % | Herramientas |  | 2 | 859.84 | 17.2
Coste de mantenimiento decenal: $u 412,21 en los primeros 10 años. |  |  |  |  | Costos directos (1+2+3): |  | 877.04