## Hoja 1
RSP011 | m² | Solado de piedra natural con mortero de cemento como material adhesivo.
Piso de baldosas de mármol Crema Levante, para interiores, 60x30x2 cm, acabado pulido, recibidas con mortero de cemento 1:6 y rejuntadas con mortero de juntas cementoso, CG1, para junta mínima (entre 1,5 y 3 mm), con la misma tonalidad de las piezas.
Ítem |  | Unidad | Descripción | Cantidad | Costo unitario | Precio parcial
1 |  |  | Materiales
mt09mor010c |  | m³ | Mortero de cemento CEM II/B-P 32,5 N tipo M-5, confeccionado en obra con 250 kg/m³ de cemento y una proporción en volumen 1/6. | 0.032 | 3458.2 | 110.66
mt18bmn010nha |  | m² | Baldosa de mármol nacional, Crema Levante pulido, 60x30x2 cm. | 1.05 | 701.02 | 736.07
mt09mcr060c |  | kg | Mortero de juntas cementoso, CG1, para junta mínima entre 1,5 y 3 mm. | 0.15 | 21 | 3.15
|  |  |  | Subtotal materiales: |  | 849.88
2 |  |  | Mano de obra
mo023 |  | h | Oficial colocador de pisos. | 0.409 | 363.15 | 148.53
mo061 |  | h | Medio oficial colocador de pisos. | 0.409 | 252.15 | 103.13
|  |  |  | Subtotal mano de obra: |  | 251.66
3 |  |  | Herramientas
|  | % | Herramientas | 2 | 1101.54 | 22.03
Coste de mantenimiento decenal: $u 101,12 en los primeros 10 años. |  |  |  | Costos directos (1+2+3): |  | 1123.57