## Hoja 1
RTF030 | m² |  | Cielorraso continuo de placas de lana de roca.
Cielorraso continuo, situado a una altura menor de 4 m, formado por panel acústico de lana de roca, compuesto por módulos de 1200x1200x40 mm, acabado en color blanco, con perfilería oculta T 40. El precio incluye la resolución de encuentros y puntos singulares.
Ítem |  | Unidad |  | Descripción | Cantidad | Costo unitario | Precio parcial
1 |  |  |  | Materiales
mt16par150a |  | m² |  | Panel acústico autoportante de lana de roca volcánica, Euroclase A2-s1, d0 de reacción al fuego, compuesto por módulos de 1200x1200x40 mm, con la cara vista revestida con un velo de color blanco y la cara trasera revestida con un contravelo, con resistencia al desgaste, incluso perfilería oculta T 40, varillas de sujeción y trampillas de registro. | 1.05 | 3322.06 | 3488.16
mt12fta010a |  | Ud |  | Arandela de fijación. | 0.7 | 72.94 | 51.06
mt12fta020a |  | Ud |  | Roseta de fijación. | 4.85 | 426.16 | 2066.88
mt12fta030a |  | m |  | Cinta de juntas de 40 mm de ancho. | 1.7 | 0.34 | 0.58
mt12fta040a |  | kg |  | Pasta de juntas. | 1.1 | 224.5 | 246.95
mt12fta050a |  | kg |  | Revoque fino color blanco. | 1.1 | 470.28 | 517.31
[5 empty] | Subtotal materiales: |  | 6370.94
2 |  |  |  | Mano de obra
mo015 |  | h |  | Oficial colocador de cielorraso. | 0.326 | 244.81 | 79.81
mo082 |  | h |  | Medio oficial colocador de cielorraso. | 0.326 | 164.16 | 53.52
[5 empty] | Subtotal mano de obra: |  | 133.33
3 |  |  |  | Herramientas
|  | % |  | Herramientas | 2 | 6504.27 | 130.09
Coste de mantenimiento decenal: $u 1.658,59 en los primeros 10 años. |  |  |  |  | Costos directos (1+2+3): |  | 6634.36