## Hoja 1
RTI010 | m² |  | Cielorraso continuo, para uso agroalimentario, de paneles de poliestireno extruido.
Cielorraso continuo suspendido, para uso agroalimentario, situado a una altura menor de 4 m, constituido por: ESTRUCTURA: estructura auxiliar formada por tableros hidrófugos de densidad media (MDF), de fibras de madera y resinas sintéticas de 19 mm de espesor fijados a la losa o elemento soporte con varillas metálicas de acero galvanizado de 3 mm de diámetro dotadas de ganchos cerrados en ambos extremos; PANELES: paneles rígidos de poliestireno extruido, de superficie lisa y mecanizado lateral machihembrado, de 2,5x0,6 m y 30 mm de espesor, resistencia térmica 0,9 m²K/W, conductividad térmica 0,034 W/(mK). Incluso accesorios de montaje.
Ítem |  | Unidad |  | Descripción | Cantidad | Costo unitario | Precio parcial
1 |  |  |  | Materiales
mt16pxp030a |  | m² |  | Panel rígido de poliestireno extruido, para cielorrasos agroalimentarios, de superficie lisa y mecanizado lateral machihembrado, con acabado visto en color crema, de 2,5x0,6 m y 30 mm de espesor, resistencia térmica 0,9 m²K/W, conductividad térmica 0,034 W/(mK), Euroclase E de reacción al fuego, con código de designación XPS-EN 13164-T1-CS(10/Y)300-DLT(2)5-DS(T)-WL(T)0,7. | 1.05 | 422.14 | 443.25
mt12ftm010a |  | m² |  | Tablero hidrófugo de densidad media (MDF), de fibras de madera y resinas sintéticas de 19 mm de espesor, para revestir, utilizado en cielorrasos agroalimentarios. | 1.05 | 252.4 | 265.02
mt12fac020a |  | Ud |  | Varilla metálica de acero galvanizado de 3 mm de diámetro. | 3.5 | 9.83 | 34.41
mt12fac021 |  | kg |  | Alambre de acero galvanizado de 0,7 mm de diámetro. | 0.1 | 39.67 | 3.97
[5 empty] | Subtotal materiales: |  | 746.65
2 |  |  |  | Mano de obra
mo015 |  | h |  | Oficial colocador de cielorraso. | 0.385 | 387.56 | 149.21
mo082 |  | h |  | Medio oficial colocador de cielorraso. | 0.385 | 261.88 | 100.82
[5 empty] | Subtotal mano de obra: |  | 250.03
3 |  |  |  | Herramientas
|  | % |  | Herramientas | 2 | 996.68 | 19.93
[5 empty] | Costos directos (1+2+3): |  | 1016.61