## Hoja 1
RTP051 | Ud |  | Ángulo de yeso de luz indirecta, para solución perimetral de techo.
Ángulo cóncavo de yeso para bandeja de yeso de luz indirecta, 10 cm de altura, 27,5 cm de diámetro de la circunferencia interior, 61,5 cm de ancho total y 20,5 cm de radio, para solución perimetral de techo, asentado con cola para yeso. Incluso accesorios de fijación.
Ítem |  | Unidad |  | Descripción | Cantidad | Costo unitario | Precio parcial
1 |  |  |  | Materiales
mt12rea095a |  | Ud |  | Ángulo cóncavo de yeso para bandeja de yeso de luz indirecta, 10 cm de altura, 27,5 cm de diámetro de la circunferencia interior, 61,5 cm de ancho total y 20,5 cm de radio. | 1.05 | 507.77 | 533.16
mt09eyc030 |  | kg |  | Cola para yeso. | 0.11 | 10.5 | 1.16
[5 empty] | Subtotal materiales: |  | 534.32
2 |  |  |  | Mano de obra
mo035 |  | h |  | Oficial colocador de cielorrasos continuos con moldura. | 0.193 | 363.15 | 70.09
[5 empty] | Subtotal mano de obra: |  | 70.09
3 |  |  |  | Herramientas
|  | % |  | Herramientas | 2 | 604.41 | 12.09
Coste de mantenimiento decenal: $u 129,47 en los primeros 10 años. |  |  |  |  | Costos directos (1+2+3): |  | 616.5