## Hoja 1
RTP231 | Ud | Escuadra de yeso para moldura, para decoración de techo o pared.
Escuadra de yeso, de 16x16 cm, para moldura de 1,6x6x119 cm, para decoración de techo o pared, recibida con cola para yeso. Incluso accesorios de fijación.
Ítem |  |  | Unidad | Descripción | Cantidad | Costo unitario | Precio parcial
1 |  |  |  | Materiales
mt12rea155aaad |  |  | Ud | Escuadra de yeso, de 16x16 cm, para moldura de 1,6x6x119 cm. | 1.05 | 163.61 | 171.79
mt09eyc030 |  |  | kg | Cola para yeso. | 0.04 | 10.54 | 0.42
[5 empty] | Subtotal materiales: |  | 172.21
2 |  |  |  | Mano de obra
mo035 |  |  | h | Oficial colocador de cielorrasos continuos con moldura. | 0.128 | 377.17 | 48.28
[5 empty] | Subtotal mano de obra: |  | 48.28
3 |  |  |  | Herramientas
|  |  | % | Herramientas | 2 | 220.49 | 4.41
Coste de mantenimiento decenal: $u 47,23 en los primeros 10 años. |  |  |  |  | Costos directos (1+2+3): |  | 224.9