## Hoja 1
RTP290 | Ud | Cúpula de yeso.
Cúpula con aro, de 45 cm de diámetro, de yeso, de 14x49x12 cm, recibida con cola para yeso. Incluso accesorios de fijación.
Ítem |  |  | Unidad | Descripción | Cantidad | Costo unitario | Precio parcial
1 |  |  |  | Materiales
mt12rea250aa |  |  | Ud | Cúpula con aro, de 45 cm de diámetro, de yeso, de 14x49x12 cm. | 1.05 | 1496.73 | 1571.57
mt09eyc030 |  |  | kg | Cola para yeso. | 0.06 | 10.5 | 0.63
[5 empty] | Subtotal materiales: |  | 1572.2
2 |  |  |  | Mano de obra
mo035 |  |  | h | Oficial colocador de cielorrasos continuos con moldura. | 0.27 | 363.15 | 98.05
[5 empty] | Subtotal mano de obra: |  | 98.05
3 |  |  |  | Herramientas
|  |  | % | Herramientas | 2 | 1670.25 | 33.41
Coste de mantenimiento decenal: $u 357,77 en los primeros 10 años. |  |  |  |  | Costos directos (1+2+3): |  | 1703.66