## Hoja 1
RVE010 | Ud |  | Espejo.
Espejo incoloro, de 900x900 mm y 3 mm de espesor, con canteado perimetral y protegido con pintura de color plata en su cara posterior, fijado con masilla al paramento.
Ítem |  | Unidad |  | Descripción | Cantidad | Costo unitario | Precio parcial
1 |  |  |  | Materiales
mt21vsj020a |  | m² |  | Espejo incoloro, de 3 mm de espesor, protegido con pintura de color plata en su cara posterior. | 0.814 | 943.07 | 767.66
mt21vva030 |  | m |  | Canteado de espejo. | 3.6 | 80.34 | 289.22
mt21vva012 |  | l |  | Masilla de aplicación con pistola, de base neutra monocomponente. | 0.085 | 511.7 | 43.49
[5 empty] | Subtotal materiales: |  | 1100.37
2 |  |  |  | Mano de obra
mo055 |  | h |  | Oficial vidriero. | 0.482 | 386.45 | 186.27
[5 empty] | Subtotal mano de obra: |  | 186.27
3 |  |  |  | Herramientas
|  | % |  | Herramientas | 2 | 1286.64 | 25.73
Coste de mantenimiento decenal: $u 1.771,70 en los primeros 10 años. |  |  |  |  | Costos directos (1+2+3): |  | 1312.37