## Hoja 1
RVE010 | m² |  | Espejo.
Espejo de luna incolora de 5 mm de espesor, acabado biselado, fijado mecánicamente al paramento.
Ítem |  | Unidad |  | Descripción | Cantidad | Costo unitario | Precio parcial
1 |  |  |  | Materiales
mt21vsj020b |  | m² |  | Espejo incoloro plateado, 5 mm. | 1.005 | 1025.36 | 1030.49
mt21vva030 |  | m |  | Canteado de espejo. | 4 | 69.46 | 277.84
mt21vva031 |  | m |  | Biselado de espejo. | 4 | 109.03 | 436.12
mt21vva032 |  | Ud |  | Taladro para espejo, D<10 mm, tornillo y grapa de sujeción. | 4 | 22.35 | 89.4
[5 empty] | Subtotal materiales: |  | 1833.85
2 |  |  |  | Mano de obra
mo055 |  | h |  | Oficial vidriero. | 0.819 | 268.2 | 219.66
[5 empty] | Subtotal mano de obra: |  | 219.66
3 |  |  |  | Herramientas
|  | % |  | Herramientas | 2 | 2053.51 | 41.07
Coste de mantenimiento decenal: $u 2.827,68 en los primeros 10 años. |  |  |  |  | Costos directos (1+2+3): |  | 2094.58