## Hoja 1
SDC010 | m |  | Protector de esquinas, de vinilo.
Protector de esquinas a 90°, de 75x75 mm, formado por: un perfil de aluminio, fijado con tornillos y tarugos de expansión al paramento, protección de vinilo de 2 mm de espesor, de color amarillo, fijada mediante clip al perfil de aluminio y remate en sus extremos con tapas de ABS.
Ítem |  | Unidad |  | Descripción | Cantidad | Costo unitario | Precio parcial
1 |  |  |  | Materiales
mt53pdi030k |  | m |  | Protector de esquinas a 90°, de 75x75 mm, formado por: un perfil de aluminio, tornillos y tarugos de expansión, protección de vinilo de 2 mm de espesor, de color amarillo, Euroclase B-s1, d0 de reacción al fuego, clips y tapas de ABS para remate en sus extremos. | 1.05 | 2690.97 | 2825.52
[5 empty] | Subtotal materiales: |  | 2825.52
2 |  |  |  | Mano de obra
mo011 |  | h |  | Oficial montador. | 0.059 | 373.16 | 22.02
mo080 |  | h |  | Medio oficial montador. | 0.059 | 252.15 | 14.88
[5 empty] | Subtotal mano de obra: |  | 36.9
3 |  |  |  | Herramientas
|  | % |  | Herramientas | 2 | 2862.42 | 57.25
Coste de mantenimiento decenal: $u 1.464,80 en los primeros 10 años. |  |  |  |  | Costos directos (1+2+3): |  | 2919.67