## Hoja 1
SDP010 | m | Banda protectora.
Banda protectora de PVC, de 90 mm de ancho y 3,2 mm de espesor, de color gris, fijada mediante adhesivo de poliuretano y tornillos al paramento.
Ítem |  | Unidad | Descripción | Cantidad | Costo unitario | Precio parcial
1 |  |  | Materiales
mt53pdi010aa |  | m | Banda protectora de PVC, de 90 mm de ancho y 3,2 mm de espesor, de color gris. | 1.05 | 469.85 | 493.34
mt47adc110a |  | kg | Adhesivo especial de poliuretano bicomponente. | 0.27 | 151.15 | 40.81
mt12ppl016 |  | Ud | Tornillo autorroscante protegido contra la oxidación. | 2 | 1.36 | 2.72
|  |  |  | Subtotal materiales: |  | 536.87
2 |  |  | Mano de obra
mo011 |  | h | Oficial montador. | 0.119 | 342.6 | 40.77
mo080 |  | h | Medio oficial montador. | 0.119 | 231.54 | 27.55
|  |  |  | Subtotal mano de obra: |  | 68.32
3 |  |  | Herramientas
|  | % | Herramientas | 2 | 605.19 | 12.1
Coste de mantenimiento decenal: $u 328,15 en los primeros 10 años. |  |  |  | Costos directos (1+2+3): |  | 617.29