## Hoja 1
SDP010 | m | Banda protectora.
Banda protectora de PVC, de 150 mm de ancho y 3,2 mm de espesor, de color gris, fijada mediante adhesivo de poliuretano al paramento.
Ítem |  | Unidad | Descripción | Cantidad | Costo unitario | Precio parcial
1 |  |  | Materiales
mt53pdi010ba |  | m | Banda protectora de PVC, de 150 mm de ancho y 3,2 mm de espesor, de color gris. | 1.05 | 672.74 | 706.38
mt47adc110a |  | kg | Adhesivo especial de poliuretano bicomponente. | 0.3 | 151.15 | 45.35
|  |  |  | Subtotal materiales: |  | 751.73
2 |  |  | Mano de obra
mo011 |  | h | Oficial montador. | 0.059 | 342.6 | 20.21
mo080 |  | h | Medio oficial montador. | 0.059 | 231.54 | 13.66
|  |  |  | Subtotal mano de obra: |  | 33.87
3 |  |  | Herramientas
|  | % | Herramientas | 2 | 785.6 | 15.71
Coste de mantenimiento decenal: $u 425,98 en los primeros 10 años. |  |  |  | Costos directos (1+2+3): |  | 801.31