## Hoja 1
SDP010 | m | Banda protectora.
Banda protectora de PVC, de 150 mm de ancho y 7 mm de espesor, de color gris, fijada mediante adhesivo de poliuretano y tornillos al paramento.
Ítem |  | Unidad | Descripción | Cantidad | Costo unitario | Precio parcial
1 |  |  | Materiales
mt53pdi010ca |  | m | Banda protectora de PVC, de 150 mm de ancho y 7 mm de espesor, de color gris. | 1.05 | 781.66 | 820.74
mt47adc110a |  | kg | Adhesivo especial de poliuretano bicomponente. | 0.3 | 151.15 | 45.35
mt12ppl016 |  | Ud | Tornillo autorroscante protegido contra la oxidación. | 4 | 1.36 | 5.44
|  |  |  | Subtotal materiales: |  | 871.53
2 |  |  | Mano de obra
mo011 |  | h | Oficial montador. | 0.119 | 342.6 | 40.77
mo080 |  | h | Medio oficial montador. | 0.119 | 231.54 | 27.55
|  |  |  | Subtotal mano de obra: |  | 68.32
3 |  |  | Herramientas
|  | % | Herramientas | 2 | 939.85 | 18.8
Coste de mantenimiento decenal: $u 509,62 en los primeros 10 años. |  |  |  | Costos directos (1+2+3): |  | 958.65