## Hoja 1
SDP010 | m |  | Banda protectora de vinilo.
Banda protectora de vinilo, de 180 mm de ancho y 2 mm de espesor, de color gris, fijada mediante adhesivo de poliuretano al paramento.
Ítem |  | Unidad |  | Descripción | Cantidad | Costo unitario | Precio parcial
1 |  |  |  | Materiales
mt53pdi010na |  | m |  | Banda protectora de vinilo, de 180 mm de ancho y 2 mm de espesor, de color gris, Euroclase B-s1, d0 de reacción al fuego. | 1.05 | 1368.29 | 1436.7
mt47adc110a |  | kg |  | Adhesivo especial de poliuretano bicomponente. | 0.3 | 161.39 | 48.42
[5 empty] | Subtotal materiales: |  | 1485.12
2 |  |  |  | Mano de obra
mo011 |  | h |  | Oficial montador. | 0.059 | 373.16 | 22.02
mo080 |  | h |  | Medio oficial montador. | 0.059 | 252.15 | 14.88
[5 empty] | Subtotal mano de obra: |  | 36.9
3 |  |  |  | Herramientas
|  | % |  | Herramientas | 2 | 1522.02 | 30.44
Coste de mantenimiento decenal: $u 825,29 en los primeros 10 años. |  |  |  |  | Costos directos (1+2+3): |  | 1552.46