## Hoja 1
SGI010 | Ud | Grifería temporizada, para inodoro.
Grifería temporizada, instalación empotrada formada por fluxor para inodoro, de latón cromado y elementos de conexión y una llave de paso.
Ítem |  | Unidad | Descripción | Cantidad | Costo unitario | Precio parcial
1 |  |  | Materiales
mt31gmp410aa |  | Ud | Fluxor para inodoro, de latón cromado, caudal de 1,2 l/s, para colocación empotrada; incluso elementos de conexión y una llave de paso. | 1 | 8054.26 | 8054.26
mt37www010 |  | Ud | Material auxiliar para instalaciones de plomería. | 1 | 42.92 | 42.92
|  |  |  | Subtotal materiales: |  | 8097.18
2 |  |  | Mano de obra
mo008 |  | h | Oficial plomero. | 0.636 | 244.81 | 155.7
|  |  |  | Subtotal mano de obra: |  | 155.7
3 |  |  | Herramientas
|  | % | Herramientas | 2 | 8252.88 | 165.06
Coste de mantenimiento decenal: $u 5.700,63 en los primeros 10 años. |  |  |  | Costos directos (1+2+3): |  | 8417.94