## Hoja 1
SGI010 | Ud | Grifería temporizada, para inodoro.
Grifería temporizada antivandálica, instalación empotrada formada por fluxor para inodoro, antivandálico, de latón y elementos de conexión y una llave de paso.
Ítem |  | Unidad | Descripción | Cantidad | Costo unitario | Precio parcial
1 |  |  | Materiales
mt31gmp420b |  | Ud | Fluxor para inodoro, antivandálico, de latón, con tiempo de flujo de 7 segundos, caudal de 1,2 l/s, conexión macho para la entrada de agua de 3/4"; incluso elementos de conexión y una llave de paso. | 1 | 3228.43 | 3228.43
mt31gmp500a |  | Ud | Tubo de descarga de 520x200 mm y 28 mm de diámetro. | 1 | 1126.98 | 1126.98
mt37www010 |  | Ud | Material auxiliar para instalaciones de plomería. | 1 | 42.92 | 42.92
|  |  |  | Subtotal materiales: |  | 4398.33
2 |  |  | Mano de obra
mo008 |  | h | Oficial plomero. | 0.636 | 244.81 | 155.7
|  |  |  | Subtotal mano de obra: |  | 155.7
3 |  |  | Herramientas
|  | % | Herramientas | 2 | 4554.03 | 91.08
Coste de mantenimiento decenal: $u 3.145,67 en los primeros 10 años. |  |  |  | Costos directos (1+2+3): |  | 4645.11