## Hoja 1
UAI010 | m | Sumidero longitudinal de mampostería.
Sumidero longitudinal de mampostería, de 200 mm de ancho interior y 400 mm de altura, con rejilla de acero galvanizado, carga de rotura 15 kN; previa excavación con medios manuales y posterior relleno del trasdós con hormigón.
Ítem |  | Unidad | Descripción | Cantidad | Costo unitario | Precio parcial
1 |  |  | Materiales
mt10hmf080Fe |  | m³ | Hormigón masivo H-20, clase de exposición ambiental A1, tamaño máximo del agregado 19 mm, consistencia muy plástica, premezclado, según CIRSOC 201 2005. | 0.189 | 7118.23 | 1345.35
mt04lma010b |  | Ud | Ladrillo cerámico macizo de elaboración mecánica, para revestir, 25x12x5 cm, densidad 2300 kg/m³. | 74 | 16.82 | 1244.68
mt08aaa010a |  | m³ | Agua. | 0.012 | 46.22 | 0.55
mt01arg005a |  | t | Arena de cantera, para mortero preparado en obra. | 0.069 | 604.79 | 41.73
mt08cem000g |  | kg | Cemento gris en sacos. | 14.172 | 8.86 | 125.56
mt08adt010 |  | kg | Aditivo hidrófugo para impermeabilización de morteros u hormigones. | 0.146 | 36.97 | 5.4
mt11rej020a |  | Ud | Marco y rejilla de acero galvanizado, de 200 mm de ancho y 500 mm de longitud, para canaleta de 200 mm de ancho interior y 400 mm de altura, carga de rotura 15 kN. | 2 | 295.54 | 591.08
mt11var120b |  | Ud | Sifón en línea de PVC, color gris, registrable, con unión macho/hembra, de 110 mm de diámetro. | 0.2 | 1574.64 | 314.93
|  |  |  | Subtotal materiales: |  | 3669.28
2 |  |  | Equipo
mq06hor010 |  | h | Hormigonera eléctrica con una capacidad de amasado de 160 l. | 0.035 | 108.89 | 3.81
|  |  |  | Subtotal equipo: |  | 3.81
3 |  |  | Mano de obra
mo041 |  | h | Oficial albañil de construcción de obra civil. | 1.675 | 377.17 | 631.76
mo087 |  | h | Medio oficial albañil de construcción de obra civil. | 1.314 | 261.88 | 344.11
|  |  |  | Subtotal mano de obra: |  | 975.87
4 |  |  | Herramientas
|  | % | Herramientas | 2 | 4648.96 | 92.98
Coste de mantenimiento decenal: $u 237,10 en los primeros 10 años. |  |  |  | Costos directos (1+2+3+4): |  | 4741.94