## Hoja 1
UMA010 | Ud |  | Borde de piezas prefabricadas de hormigón, para protección de cantero.
Conjunto de cuatro piezas prefabricadas de hormigón, para formación de borde de delimitación de cantero cuadrado, de 80x80 cm y 60 cm de diámetro interior, gris.
Ítem |  | Unidad |  | Descripción | Cantidad | Costo unitario | Precio parcial
1 |  |  |  | Materiales
mt10hmf080Ff |  | m³ |  | Hormigón masivo H-20, clase de exposición ambiental A1, tamaño máximo del agregado 19 mm, consistencia plástica, premezclado, según CIRSOC 201 2005. | 0.09 | 7064.64 | 635.82
mt08aaa010a |  | m³ |  | Agua. | 0.006 | 46 | 0.28
mt01arg005a |  | t |  | Arena de cantera, para mortero preparado en obra. | 0.002 | 602.14 | 1.2
mt08cem000g |  | kg |  | Cemento gris en sacos. | 0.25 | 8.82 | 2.21
mt52alc020a |  | Ud |  | Conjunto de cuatro piezas prefabricadas de hormigón, para formación de borde de delimitación de cantero cuadrado, de 80x80 cm y 60 cm de diámetro interior, gris. | 1 | 1254.89 | 1254.89
[5 empty] | Subtotal materiales: |  | 1894.4
2 |  |  |  | Equipo
mq06hor010 |  | h |  | Hormigonera eléctrica con una capacidad de amasado de 160 l. | 0.006 | 107.26 | 0.64
[5 empty] | Subtotal equipo: |  | 0.64
3 |  |  |  | Mano de obra
mo041 |  | h |  | Oficial albañil de construcción de obra civil. | 0.307 | 363.15 | 111.49
mo087 |  | h |  | Medio oficial albañil de construcción de obra civil. | 0.164 | 252.15 | 41.35
[5 empty] | Subtotal mano de obra: |  | 152.84
4 |  |  |  | Herramientas
|  | % |  | Herramientas | 2 | 2047.88 | 40.96
Coste de mantenimiento decenal: $u 1.587,52 en los primeros 10 años. |  |  |  |  | Costos directos (1+2+3+4): |  | 2088.84