## Hoja 1
UMA020 | Ud |  | Reja de fundición, para protección de cantero.
Reja de fundición, de 120x120 mm, para protección de cantero.
Ítem |  | Unidad |  | Descripción | Cantidad | Costo unitario | Precio parcial
1 |  |  |  | Materiales
mt10hmf080Ff |  | m³ |  | Hormigón masivo H-20, clase de exposición ambiental A1, tamaño máximo del agregado 19 mm, consistencia plástica, premezclado, según CIRSOC 201 2005. | 0.21 | 7064.64 | 1483.57
mt52mur070a |  | Ud |  | Reja de fundición, de 120x120 mm, para protección de cantero, compuesta por un cuerpo de tres piezas: dos de ellas forman el cuadrado exterior y conforman un círculo interior de 100 cm de diámetro, que acoge a una tercera pieza con un círculo excéntrico de 63 cm de diámetro; apoyado por gravedad sobre un marco perimetral de acero galvanizado. | 1 | 28418.5 | 28418.5
[5 empty] | Subtotal materiales: |  | 29902.1
2 |  |  |  | Mano de obra
mo041 |  | h |  | Oficial albañil de construcción de obra civil. | 0.575 | 363.15 | 208.81
mo087 |  | h |  | Medio oficial albañil de construcción de obra civil. | 0.575 | 252.15 | 144.99
[5 empty] | Subtotal mano de obra: |  | 353.8
3 |  |  |  | Herramientas
|  | % |  | Herramientas | 2 | 30255.9 | 605.12
Coste de mantenimiento decenal: $u 23.454,37 en los primeros 10 años. |  |  |  |  | Costos directos (1+2+3): |  | 30861