## Hoja 1
UPE050 | Ud |  | Limpiafondos.
Limpiafondos automático para piscina, eléctrico, con 16 m³/h de caudal de aspiración.
Ítem |  | Unidad |  | Descripción | Cantidad | Costo unitario | Precio parcial
1 |  |  |  | Materiales
mt47pep050f |  | Ud |  | Limpiafondos automático para piscina, eléctrico, con 16 m³/h de caudal de aspiración, formado por: motor de tracción, cable autoflotante, LED indicador de limpieza de filtro, cepillos, motor de aspiración, ruedas y bocas de aspiración de altura regulable. | 1 | 26253.9 | 26253.9
[5 empty] | Subtotal materiales: |  | 26253.9
2 |  |  |  | Mano de obra
mo080 |  | h |  | Medio oficial montador. | 0.126 | 164.16 | 20.68
[5 empty] | Subtotal mano de obra: |  | 20.68
3 |  |  |  | Herramientas
|  | % |  | Herramientas | 2 | 26274.58 | 525.49
Coste de mantenimiento decenal: $u 18.760,03 en los primeros 10 años. |  |  |  |  | Costos directos (1+2+3): |  | 26800.07