## Hoja 1
UPI020 | Ud | Proyector subacuático para piscina de vaso de hormigón.
Proyector de luz blanca, de plástico, de color blanco, de 6 W de potencia, 72 led, alimentación a 12 Vcc, protección IP675, para piscina de vaso de hormigón.
Ítem |  | Unidad | Descripción | Cantidad | Costo unitario | Precio parcial
1 |  |  | Materiales
mt47pil020la |  | Ud | Proyector de luz blanca, de plástico, de color blanco, de 6 W de potencia, 72 led, alimentación a 12 Vcc, protección IP675, para piscina de vaso de hormigón, con fijación mediante cruz, tarugos y tornillos. | 1 | 4742.46 | 4742.46
mt34www011 |  | Ud | Material auxiliar para instalación de aparatos de iluminación. | 1 | 39.31 | 39.31
|  |  |  | Subtotal materiales: |  | 4781.77
2 |  |  | Mano de obra
mo003 |  | h | Oficial electricista. | 0.504 | 244.81 | 123.38
mo102 |  | h | Medio oficial electricista. | 0.504 | 163.88 | 82.6
|  |  |  | Subtotal mano de obra: |  | 205.98
3 |  |  | Herramientas
|  | % | Herramientas | 2 | 4987.75 | 99.76
Coste de mantenimiento decenal: $u 2.767,61 en los primeros 10 años. |  |  |  | Costos directos (1+2+3): |  | 5087.51