## Hoja 1
UPI021 | Ud | Proyector subacuático para piscina prefabricada.
Proyector de luz blanca, de plástico, de color blanco, de 3 W de potencia, 36 led, alimentación a 12 Vcc, protección IP675, para piscina prefabricada.
Ítem |  | Unidad | Descripción | Cantidad | Costo unitario | Precio parcial
1 |  |  | Materiales
mt47pil030b |  | Ud | Proyector de luz blanca, de plástico, de color blanco, de 3 W de potencia, 36 led, alimentación a 12 Vcc, protección IP675, para piscina prefabricada, con fijación mediante cruz, tarugos y tornillos. | 1 | 3620.18 | 3620.18
mt34www011 |  | Ud | Material auxiliar para instalación de aparatos de iluminación. | 1 | 39.31 | 39.31
|  |  |  | Subtotal materiales: |  | 3659.49
2 |  |  | Mano de obra
mo003 |  | h | Oficial electricista. | 0.504 | 244.81 | 123.38
mo102 |  | h | Medio oficial electricista. | 0.504 | 163.88 | 82.6
|  |  |  | Subtotal mano de obra: |  | 205.98
3 |  |  | Herramientas
|  | % | Herramientas | 2 | 3865.47 | 77.31
Coste de mantenimiento decenal: $u 2.140,93 en los primeros 10 años. |  |  |  | Costos directos (1+2+3): |  | 3942.78