## Hoja 1
UPT021 | Ud |  | Piezas especiales cerámicas para remates de piscina.
Canaleta de gres esmaltado, color azul de 24,5x15 cm, para revestimiento de vasos de piscina.
Ítem |  | Unidad |  | Descripción | Cantidad | Costo unitario | Precio parcial
1 |  |  |  | Materiales
mt18ktc021a |  | Ud |  | Canaleta de gres esmaltado, color azul de 24,5x15 cm, para revestimiento de vaso de piscina. | 1 | 132.74 | 132.74
mt09mcr021r |  | kg |  | Adhesivo cementoso mejorado, C2 TE, con deslizamiento reducido y tiempo abierto ampliado, color blanco. | 0.05 | 17.22 | 0.86
mt09mcr080a |  | kg |  | Mortero de juntas de resinas reactivas RG, para junta abierta entre 3 y 15 mm. | 0.001 | 250.55 | 0.25
[5 empty] | Subtotal materiales: |  | 133.85
2 |  |  |  | Mano de obra
mo024 |  | h |  | Oficial azulejista. | 0.078 | 449.16 | 35.03
[5 empty] | Subtotal mano de obra: |  | 35.03
3 |  |  |  | Herramientas
|  | % |  | Herramientas | 3 | 168.88 | 5.07
Coste de mantenimiento decenal: $u 15,66 en los primeros 10 años. |  |  |  |  | Costos directos (1+2+3): |  | 173.95