## Hoja 1
UPT021 | Ud |  | Piezas especiales cerámicas para remates de piscina.
Pieza cóncava de unión entre aristas en ángulo curvo, de gres esmaltado, color azul de 7,2x7,2 cm, para revestimiento de vasos de piscina.
Ítem |  | Unidad |  | Descripción | Cantidad | Costo unitario | Precio parcial
1 |  |  |  | Materiales
mt18ktc016a |  | Ud |  | Pieza cóncava de unión entre aristas en ángulo curvo, de gres esmaltado, color azul de 7,2x7,2 cm, para revestimiento de vaso de piscina. | 1 | 103.88 | 103.88
mt09mcr021r |  | kg |  | Adhesivo cementoso mejorado, C2 TE, con deslizamiento reducido y tiempo abierto ampliado, color blanco. | 0.05 | 17.22 | 0.86
mt09mcr080a |  | kg |  | Mortero de juntas de resinas reactivas RG, para junta abierta entre 3 y 15 mm. | 0.001 | 250.55 | 0.25
[5 empty] | Subtotal materiales: |  | 104.99
2 |  |  |  | Mano de obra
mo024 |  | h |  | Oficial azulejista. | 0.078 | 449.16 | 35.03
[5 empty] | Subtotal mano de obra: |  | 35.03
3 |  |  |  | Herramientas
|  | % |  | Herramientas | 3 | 140.02 | 4.2
Coste de mantenimiento decenal: $u 12,98 en los primeros 10 años. |  |  |  |  | Costos directos (1+2+3): |  | 144.22