## Hoja 1
UVP020 | Ud |  | Puerta con malla para valla.
Puerta de interior de 1x2 m constituida por malla de simple torsión con acabado galvanizado en caliente de 18 mm de paso de malla y 1,3 mm de diámetro.
Ítem |  | Unidad |  | Descripción | Cantidad | Costo unitario | Precio parcial
1 |  |  |  | Materiales
mt10hmf080Fe |  | m³ |  | Hormigón masivo H-20, clase de exposición ambiental A1, tamaño máximo del agregado 19 mm, consistencia muy plástica, premezclado, según CIRSOC 201 2005. | 0.1 | 6313.72 | 631.37
mt52vst040 |  | Ud |  | Puerta de interior constituida por marcos de tubo metálico de 40x20x1,5 mm y 30x15x1,5 mm, y bastidor de tubo de 40x40x1,5 mm con pletina de 40x4 mm para sujeción de malla de simple torsión. | 1 | 2551.39 | 2551.39
mt52vst010ec |  | m² |  | Malla de simple torsión, de 18 mm de paso de malla y 1,3 mm de diámetro, acabado galvanizado. | 2.05 | 158.4 | 324.72
[5 empty] | Subtotal materiales: |  | 3507.48
2 |  |  |  | Mano de obra
mo041 |  | h |  | Oficial albañil de construcción de obra civil. | 0.238 | 449.16 | 106.9
mo087 |  | h |  | Medio oficial albañil de construcción de obra civil. | 0.238 | 299.21 | 71.21
mo018 |  | h |  | Oficial cerrajero. | 0.834 | 456.46 | 380.69
mo059 |  | h |  | Medio oficial cerrajero. | 0.834 | 300.32 | 250.47
[5 empty] | Subtotal mano de obra: |  | 809.27
3 |  |  |  | Herramientas
|  | % |  | Herramientas | 2 | 4316.75 | 86.34
Coste de mantenimiento decenal: $u 616,43 en los primeros 10 años. |  |  |  |  | Costos directos (1+2+3): |  | 4403.09