## Hoja 1
UXC120 | m | Cajeado de junta en piso continuo de hormigón, mediante corte con disco de diamante.
Cajeado de junta en piso continuo de hormigón, de 10 mm de ancho y 20 mm de profundidad, mediante corte con disco de diamante.
Ítem |  |  | Unidad | Descripción | Cantidad | Costo unitario | Precio parcial
1 |  |  |  | Equipo
mq06cor020 |  |  | h | Equipo para corte de juntas en soleras de hormigón. | 0.287 | 330.8 | 94.94
[5 empty] | Subtotal equipo: |  | 94.94
2 |  |  |  | Mano de obra
mo087 |  |  | h | Medio oficial albañil de construcción de obra civil. | 0.315 | 252.15 | 79.43
[5 empty] | Subtotal mano de obra: |  | 79.43
3 |  |  |  | Herramientas
|  |  | % | Herramientas | 2 | 174.37 | 3.49
Coste de mantenimiento decenal: $u 38,20 en los primeros 10 años. |  |  |  |  | Costos directos (1+2+3): |  | 177.86