## Hoja 1
UXG010 | m² | Solado de baldosas cerámicas.
Vereda de baldosas cerámicas de gres rústico, de 20x20 cm, 8 €/m², capacidad de absorción de agua E<3%, resistencia al deslizamiento alta, para exteriores, recibidas con adhesivo cementoso de fraguado normal, C1 sin ninguna característica adicional, color gris y rejuntado con mortero de juntas cementoso mejorado, con absorción de agua reducida y resistencia elevada a la abrasión tipo CG 2 W A, color blanco, para juntas de 2 a 15 mm.
Ítem |  |  | Unidad | Descripción | Cantidad | Costo unitario | Precio parcial
1 |  |  |  | Materiales
mt10hmf080Ff |  |  | m³ | Hormigón masivo H-20, clase de exposición ambiental A1, tamaño máximo del agregado 19 mm, consistencia plástica, premezclado, según CIRSOC 201 2005. | 0.21 | 7064.64 | 1483.57
mt09mor010c |  |  | m³ | Mortero de cemento CEM II/B-P 32,5 N tipo M-5, confeccionado en obra con 250 kg/m³ de cemento y una proporción en volumen 1/6. | 0.03 | 3458.2 | 103.75
mt09mcr021g |  |  | kg | Adhesivo cementoso de fraguado normal, C1, color gris. | 3 | 10.5 | 31.5
mt18bcr010ge800 |  |  | m² | Baldosa cerámica de gres rústico, 20x20 cm, $u 8,00/m², capacidad de absorción de agua E<3%. | 1.05 | 337.47 | 354.34
mt09mcp020fE |  |  | kg | Mortero de juntas cementoso mejorado, con absorción de agua reducida y resistencia elevada a la abrasión, tipo CG2 W A, color blanco, para juntas de 2 a 15 mm, a base de cemento de alta resistencia, cuarzo, aditivos especiales, pigmentos y resinas sintéticas, para rejuntado de todo tipo de piezas cerámicas. | 0.025 | 23.27 | 0.58
[5 empty] | Subtotal materiales: |  | 1973.74
2 |  |  |  | Equipo
mq04dua020b |  |  | h | Dumper de descarga frontal de 2 t de carga útil. | 0.037 | 322.79 | 11.94
mq06vib020 |  |  | h | Regla vibrante de 3 m. | 0.104 | 162.61 | 16.91
[5 empty] | Subtotal equipo: |  | 28.85
3 |  |  |  | Mano de obra
mo023 |  |  | h | Oficial colocador de pisos. | 0.402 | 363.15 | 145.99
mo061 |  |  | h | Medio oficial colocador de pisos. | 0.402 | 252.15 | 101.36
mo087 |  |  | h | Medio oficial albañil de construcción de obra civil. | 0.156 | 252.15 | 39.34
[5 empty] | Subtotal mano de obra: |  | 286.69
4 |  |  |  | Herramientas
|  |  | % | Herramientas | 2 | 2289.28 | 45.79
Coste de mantenimiento decenal: $u 326,91 en los primeros 10 años. |  |  |  |  | Costos directos (1+2+3+4): |  | 2335.07