## Hoja 1
UXG020 | m² |  | Solado de baldosas cerámicas "GRESPANIA".
Vereda de baldosas cerámicas de gres porcelánico, estilo cemento, serie City "GRESPANIA", acabado antideslizante, color beige, 30x30 cm y 15 mm de espesor para exteriores, capacidad de absorción de agua E<0,5%, resistencia al deslizamiento alta, recibidas con adhesivo cementoso mejorado, C2 color gris, y rejuntado con mortero de juntas cementoso tipo CG 2, color blanco, para juntas de 2 a 15 mm.
Ítem |  | Unidad |  | Descripción | Cantidad | Costo unitario | Precio parcial
1 |  |  |  | Materiales
mt10hmf080Ff |  | m³ |  | Hormigón masivo H-20, clase de exposición ambiental A1, tamaño máximo del agregado 19 mm, consistencia plástica, premezclado, según CIRSOC 201 2005. | 0.21 | 6233.6 | 1309.06
mt09mcr300b |  | m³ |  | Arena-cemento, sin aditivos, con 250 kg/m³ de cemento Portland CEM II/B-L 32,5 R y arena de cantera granítica, confeccionado en obra. | 0.04 | 1531.85 | 61.27
mt09mcr021m |  | kg |  | Adhesivo cementoso mejorado, C2, color gris. | 6 | 10.46 | 62.76
mt18bgg011as |  | m² |  | Baldosa cerámica de gres porcelánico, estilo cemento, serie City "GRESPANIA", acabado antideslizante, color beige, 30x30 cm y 15 mm de espesor, capacidad de absorción de agua E<0,5%. | 1.05 | 1253.85 | 1316.54
mt09mcp020fv |  | kg |  | Mortero de juntas cementoso tipo CG2, color blanco, para juntas de 2 a 15 mm, compuesto por cemento de alta resistencia, cuarzo, aditivos especiales, pigmentos y resinas sintéticas. | 0.05 | 19.8 | 0.99
[5 empty] | Subtotal materiales: |  | 2750.62
2 |  |  |  | Equipo
mq04dua020b |  | h |  | Dumper de descarga frontal de 2 t de carga útil. | 0.037 | 237.5 | 8.79
mq06vib020 |  | h |  | Regla vibrante de 3 m. | 0.105 | 119.65 | 12.56
[5 empty] | Subtotal equipo: |  | 21.35
3 |  |  |  | Mano de obra
mo023 |  | h |  | Oficial colocador de pisos. | 0.405 | 237.76 | 96.29
mo061 |  | h |  | Medio oficial colocador de pisos. | 0.405 | 164.16 | 66.48
mo087 |  | h |  | Medio oficial albañil de construcción de obra civil. | 0.258 | 164.16 | 42.35
[5 empty] | Subtotal mano de obra: |  | 205.12
4 |  |  |  | Herramientas
|  | % |  | Herramientas | 2 | 2977.09 | 59.54
Coste de mantenimiento decenal: $u 425,13 en los primeros 10 años. |  |  |  |  | Costos directos (1+2+3+4): |  | 3036.63