## Hoja 1
UXS010 | m² |  | Vereda de césped sintético.
Piso de césped sintético, de cuatro tonos de color verde y marrón, compuesto de mechones rectos monofilamento Dogbone DB Shape de 3/8" de fibra 100% polietileno resistente a los rayos UV, 5200/8 decitex, 120 micras de espesor y mechones rectos texturizados de 3/8" de fibra 100% polipropileno resistente a los rayos UV, 3000/6 decitex, 110 micras de espesor, tejidos sobre base de polipropileno drenante reforzada con una capa de fieltro, con termofijado y sellado con látex, de 25 mm de altura de pelo, 27 mm de altura total de moquette, 2280 g/m² y 16800 mechones/m²; banda de unión de geotextil de polipropileno, de 300 mm de ancho y adhesivo de poliuretano bicomponente, lastrado con 5 kg/m² de agregado silíceo, de granulometría comprendida entre 0,4 y 0,8 mm; para uso decorativo. El precio no incluye la superficie base.
Ítem |  | Unidad |  | Descripción | Cantidad | Costo unitario | Precio parcial
1 |  |  |  | Materiales
mt47cit230b |  | m² |  | Césped sintético, de cuatro tonos de color verde y marrón, compuesto de mechones rectos monofilamento Dogbone DB Shape de 3/8" de fibra 100% polietileno resistente a los rayos UV, 5200/8 decitex, 120 micras de espesor y mechones rectos texturizados de 3/8" de fibra 100% polipropileno resistente a los rayos UV, 3000/6 decitex, 110 micras de espesor, tejidos sobre base de polipropileno drenante reforzada con una capa de fieltro, con termofijado y sellado con látex, de 25 mm de altura de pelo, 27 mm de altura total de moquette, 2280 g/m² y 16800 mechones/m², suministrado en rollos. | 1.04 | 588.86 | 612.41
mt47cit250d |  | m |  | Banda de unión de geotextil de polipropileno, de 300 mm de ancho, suministrada en rollos. | 0.42 | 36.57 | 15.36
mt47cit260a |  | kg |  | Adhesivo de poliuretano bicomponente. | 0.3 | 148.98 | 44.69
mt47cit004a |  | kg |  | Agregado silíceo, de granulometría comprendida entre 0,4 y 0,8 mm, suministrado en sacos. | 5 | 5.03 | 25.15
[5 empty] | Subtotal materiales: |  | 697.61
2 |  |  |  | Equipo
mq07cel010 |  | h |  | Carretilla elevadora diesel de doble tracción de 8 t. | 0.252 | 855.54 | 215.6
[5 empty] | Subtotal equipo: |  | 215.6
3 |  |  |  | Mano de obra
mo041 |  | h |  | Oficial albañil de construcción de obra civil. | 0.254 | 363.15 | 92.24
mo087 |  | h |  | Medio oficial albañil de construcción de obra civil. | 0.318 | 252.15 | 80.18
[5 empty] | Subtotal mano de obra: |  | 172.42
4 |  |  |  | Herramientas
|  | % |  | Herramientas | 2 | 1085.63 | 21.71
Coste de mantenimiento decenal: $u 1.107,34 en los primeros 10 años. |  |  |  |  | Costos directos (1+2+3+4): |  | 1107.34