## Hoja 1
IVA011 | Ud |  | Dispositivo para microventilación.
Herraje para microabertura de ventana corrediza, sistema 2000 Perimetral y sistema 4200 Perimetral, "CORTIZO". Incluso accesorios de montaje y elementos de fijación.
Ítem |  | Unidad |  | Descripción | Cantidad | Costo unitario | Precio parcial
1 |  |  |  | Materiales
mt25pfz180c |  | Ud |  | Herraje para microabertura de ventana corrediza, sistema 2000 Perimetral y sistema 4200 Perimetral, "CORTIZO", con accesorios de montaje y elementos de fijación. | 1 | 56.9 | 56.9
[5 empty] | Subtotal materiales: |  | 56.9
2 |  |  |  | Mano de obra
mo018 |  | h |  | Oficial cerrajero. | 0.078 | 382.11 | 29.8
mo059 |  | h |  | Medio oficial cerrajero. | 0.078 | 262.38 | 20.47
[5 empty] | Subtotal mano de obra: |  | 50.27
3 |  |  |  | Herramientas
|  | % |  | Herramientas | 2 | 107.17 | 2.14
Coste de mantenimiento decenal: $u 5,47 en los primeros 10 años. |  |  |  |  | Costos directos (1+2+3): |  | 109.31