## Hoja 1
ICE150 | Ud |  | Equipo de regulación y control para colector, mediante cabezales electrotérmicos.
Sistema de regulación de la temperatura para colector, para calefacción, "DAIKIN", compuesto de cabezales electrotérmicos, modelo EKWCVATR1V3; termostatos con pantalla digital, modelo EKWCTRDI1V3 y central de regulación, para gestión de hasta 10 termostatos y 18 cabezales electrotérmicos, modelo EKWUFHTA1V3. Totalmente montado, conexionado y probado.
Ítem |  | Unidad |  | Descripción | Cantidad | Costo unitario | Precio parcial
1 |  |  |  | Materiales
mt38dai100a |  | Ud |  | Central de regulación, para gestión de hasta 10 termostatos y 18 cabezales electrotérmicos, modelo EKWUFHTA1V3 "DAIKIN", de dimensiones 90x326,5x50 mm y alimentación monofásica (230V/50Hz). | 1 | 14387 | 14387
mt42dai521b |  | Ud |  | Termostato con pantalla digital, modelo EKWCTRDI1V3 "DAIKIN", de dimensiones 91x88x42 mm y alimentación monofásica (230V/50Hz). | 2 | 7521.84 | 15043.7
mt38dai101a |  | Ud |  | Cabezal electrotérmico, modelo EKWCVATR1V3 "DAIKIN", de dimensiones 48,4x44,3x50,3 mm y alimentación monofásica (230V/50Hz). | 4 | 2507.28 | 10029.1
[5 empty] | Subtotal materiales: |  | 39459.8
2 |  |  |  | Mano de obra
mo004 |  | h |  | Oficial calefaccionista. | 0.776 | 404.6 | 313.97
mo103 |  | h |  | Medio oficial calefaccionista. | 0.776 | 272.84 | 211.72
[5 empty] | Subtotal mano de obra: |  | 525.69
3 |  |  |  | Herramientas
|  | % |  | Herramientas | 2 | 39985.5 | 799.71
Coste de mantenimiento decenal: $u 2.039,26 en los primeros 10 años. |  |  |  |  | Costos directos (1+2+3): |  | 40785.2