## Hoja 1
IVK040 | Ud |  | Sombrerete para cocina.
Sombrerete con caperuza rotativa, de chapa galvanizada, DucoFlex "DAIKIN", color teja, con malla de protección contra la entrada de hojas y pájaros, babero de plomo y cuello de conexión a conducto de 160 mm de diámetro interior.
Ítem |  | Unidad |  | Descripción | Cantidad | Costo unitario | Precio parcial
1 |  |  |  | Materiales
mt42dai986a |  | Ud |  | Sombrerete con caperuza rotativa, de chapa galvanizada, DucoFlex "DAIKIN", color teja, con malla de protección contra la entrada de hojas y pájaros, babero de plomo y cuello de conexión a conducto de 160 mm de diámetro interior. | 1 | 10029.1 | 10029.1
[5 empty] | Subtotal materiales: |  | 10029.1
2 |  |  |  | Mano de obra
mo011 |  | h |  | Oficial montador. | 0.172 | 387.56 | 66.66
mo080 |  | h |  | Medio oficial montador. | 0.086 | 261.88 | 22.52
[5 empty] | Subtotal mano de obra: |  | 89.18
3 |  |  |  | Herramientas
|  | % |  | Herramientas | 2 | 10118.3 | 202.37
Coste de mantenimiento decenal: $u 4.850,71 en los primeros 10 años. |  |  |  |  | Costos directos (1+2+3): |  | 10320.7