## Hoja 1
IVM028 | Ud |  | Terminal de ventilación, de pared.
Terminal de ventilación, de pared, DucoFlex "DAIKIN", de 310x285x300 mm, color blanco RAL 9010, con malla de protección contra la entrada de hojas y pájaros y cuello de conexión para conducto de admisión o extracción de 160 mm de diámetro interior.
Ítem |  | Unidad |  | Descripción | Cantidad | Costo unitario | Precio parcial
1 |  |  |  | Materiales
mt42dai985a |  | Ud |  | Terminal de ventilación, de pared, DucoFlex "DAIKIN", de 310x285x300 mm, color blanco RAL 9010, con malla de protección contra la entrada de hojas y pájaros y cuello de conexión para conducto de admisión o extracción de 160 mm de diámetro interior. | 1 | 11581.2 | 11581.2
[5 empty] | Subtotal materiales: |  | 11581.2
2 |  |  |  | Mano de obra
mo005 |  | h |  | Oficial instalador de climatización. | 0.166 | 387.56 | 64.33
mo104 |  | h |  | Medio oficial instalador de climatización. | 0.166 | 261.38 | 43.39
[5 empty] | Subtotal mano de obra: |  | 107.72
3 |  |  |  | Herramientas
|  | % |  | Herramientas | 2 | 11689 | 233.78
Coste de mantenimiento decenal: $u 2.026,87 en los primeros 10 años. |  |  |  |  | Costos directos (1+2+3): |  | 11922.7