## Hoja 1
IVM060 | Ud |  | Sombrerete.
Sombrerete con caperuza rotativa, de chapa galvanizada, DucoFlex "DAIKIN", color teja, con malla de protección contra la entrada de hojas y pájaros, babero de plomo y cuello de conexión a conducto de 160 mm de diámetro interior.
Ítem |  | Unidad |  | Descripción | Cantidad | Costo unitario | Precio parcial
1 |  |  |  | Materiales
mt42dai986a |  | Ud |  | Sombrerete con caperuza rotativa, de chapa galvanizada, DucoFlex "DAIKIN", color teja, con malla de protección contra la entrada de hojas y pájaros, babero de plomo y cuello de conexión a conducto de 160 mm de diámetro interior. | 1 | 10029.1 | 10029.1
[5 empty] | Subtotal materiales: |  | 10029.1
2 |  |  |  | Mano de obra
mo020 |  | h |  | Oficial albañil de construcción. | 0.172 | 377.17 | 64.87
mo112 |  | h |  | Peón especializado de construcción. | 0.086 | 256.29 | 22.04
[5 empty] | Subtotal mano de obra: |  | 86.91
3 |  |  |  | Herramientas
|  | % |  | Herramientas | 2 | 10116.01 | 202.32
Coste de mantenimiento decenal: $u 1.135,02 en los primeros 10 años. |  |  |  |  | Costos directos (1+2+3): |  | 10318.33