## Hoja 1
IVM018 | Ud |  | Caja de distribución para ventilación.
Caja de distribución para ventilación, de techo, DucoFlex "DAIKIN", de 560x133x530 mm, con conexión de entrada de 180 mm de diámetro, 2 conexiones de salida de sección oblonga de 163x68 mm y 12 conexiones de salida de 63 mm de diámetro. Incluso elementos para suspensión del techo.
Ítem |  | Unidad |  | Descripción | Cantidad | Costo unitario | Precio parcial
1 |  |  |  | Materiales
mt42dai980a |  | Ud |  | Caja de distribución para ventilación, de techo, DucoFlex "DAIKIN", de 560x133x530 mm, con conexión de entrada de 180 mm de diámetro, 2 conexiones de salida de sección oblonga de 163x68 mm y 12 conexiones de salida de 63 mm de diámetro. | 1 | 15401.9 | 15401.9
mt42www090 |  | Ud |  | Kit de soportes para suspensión del techo, formado por cuatro varillas roscadas de acero galvanizado, con sus tarugos, tuercas y arandelas correspondientes. | 1 | 1313.34 | 1313.34
[5 empty] | Subtotal materiales: |  | 16715.24
2 |  |  |  | Mano de obra
mo005 |  | h |  | Oficial instalador de climatización. | 0.18 | 387.56 | 69.76
mo104 |  | h |  | Medio oficial instalador de climatización. | 0.18 | 261.38 | 47.05
[5 empty] | Subtotal mano de obra: |  | 116.81
3 |  |  |  | Herramientas
|  | % |  | Herramientas | 2 | 16832.05 | 336.64
Coste de mantenimiento decenal: $u 2.918,67 en los primeros 10 años. |  |  |  |  | Costos directos (1+2+3): |  | 17168.69