## Hoja 1
IVM021 | Ud |  | Boca de ventilación para interiores.
Boca de ventilación para interiores, adecuada para extracción, DucoVent Design "DAIKIN", con embellecedor cuadrado, de 180x180x52 mm, color blanco RAL 9010, y conexión de 125 mm de diámetro.
Ítem |  | Unidad |  | Descripción | Cantidad | Costo unitario | Precio parcial
1 |  |  |  | Materiales
mt42dai970a |  | Ud |  | Boca de ventilación para interiores, adecuada para extracción, DucoVent Design "DAIKIN", con embellecedor cuadrado, de 180x180x52 mm, color blanco RAL 9010, y conexión de 125 mm de diámetro. | 1 | 7462.14 | 7462.14
[5 empty] | Subtotal materiales: |  | 7462.14
2 |  |  |  | Mano de obra
mo005 |  | h |  | Oficial instalador de climatización. | 0.18 | 387.56 | 69.76
mo104 |  | h |  | Medio oficial instalador de climatización. | 0.18 | 261.38 | 47.05
[5 empty] | Subtotal mano de obra: |  | 116.81
3 |  |  |  | Herramientas
|  | % |  | Herramientas | 2 | 7578.95 | 151.58
Coste de mantenimiento decenal: $u 1.314,19 en los primeros 10 años. |  |  |  |  | Costos directos (1+2+3): |  | 7730.53