## Hoja 1
IVM085 | Ud |  | Silenciador para conducto.
Silenciador cilíndrico semirrígido, DucoFlex "DAIKIN", de aluminio perfilado, de 260 mm de diámetro y 1000 m de longitud, con material absorbente de lana de vidrio de 50 mm de espesor y conexiones de 160 mm de diámetro. Incluso accesorios de montaje y elementos de fijación.
Ítem |  | Unidad |  | Descripción | Cantidad | Costo unitario | Precio parcial
1 |  |  |  | Materiales
mt42dai991a |  | Ud |  | Silenciador cilíndrico semirrígido, DucoFlex "DAIKIN", de aluminio perfilado, de 260 mm de diámetro y 1000 m de longitud, con material absorbente de lana de vidrio de 50 mm de espesor y conexiones de 160 mm de diámetro. | 1 | 7581.54 | 7581.54
[5 empty] | Subtotal materiales: |  | 7581.54
2 |  |  |  | Mano de obra
mo005 |  | h |  | Oficial instalador de climatización. | 0.255 | 387.56 | 98.83
mo104 |  | h |  | Medio oficial instalador de climatización. | 0.255 | 261.38 | 66.65
[5 empty] | Subtotal mano de obra: |  | 165.48
3 |  |  |  | Herramientas
|  | % |  | Herramientas | 2 | 7747.02 | 154.94
Coste de mantenimiento decenal: $u 1.343,33 en los primeros 10 años. |  |  |  |  | Costos directos (1+2+3): |  | 7901.96