## Hoja 1
IVV030 | m |  | Conducto de PVC.
Conducto de ventilación, formado por tubo liso oblongo, de PVC, de 163x68 mm, DucoFlex "DAIKIN", colocado en posición horizontal. Incluso material auxiliar para montaje y sujeción a la obra, accesorios y piezas especiales. El precio no incluye las compuertas de regulación, las compuertas matafuego, las rejillas ni los difusores.
Ítem |  | Unidad |  | Descripción | Cantidad | Costo unitario | Precio parcial
1 |  |  |  | Materiales
mt42dai979a |  | Ud |  | Material auxiliar para montaje y sujeción a la obra de los conductos, oblongos, de PVC, de 163x68 mm, DucoFlex "DAIKIN". | 1 | 70.11 | 70.11
mt42dai978e |  | m |  | Tubo liso oblongo, de PVC, de 163x68 mm, DucoFlex "DAIKIN", suministrado en barras de 1,15 m de longitud, con el precio incrementado el 20% en concepto de accesorios y piezas especiales. | 1 | 1681.78 | 1681.78
[5 empty] | Subtotal materiales: |  | 1751.89
2 |  |  |  | Mano de obra
mo011 |  | h |  | Oficial montador. | 0.042 | 387.56 | 16.28
mo080 |  | h |  | Medio oficial montador. | 0.021 | 261.88 | 5.5
[5 empty] | Subtotal mano de obra: |  | 21.78
3 |  |  |  | Herramientas
|  | % |  | Herramientas | 2 | 1773.67 | 35.47
Coste de mantenimiento decenal: $u 189,96 en los primeros 10 años. |  |  |  |  | Costos directos (1+2+3): |  | 1809.14