## Hoja 1
IFD005 | Ud | Grupo de presión doméstico.
Grupo de presión doméstico, modelo COMPACT AM/10G "EBARA", para suministro de agua en aspiración con carga, formado por: electrobomba centrífuga multietapa horizontal, COMPACT AM/10, con una potencia de 0,75 kW, para una presión máxima de trabajo de 10 bar, temperatura máxima del líquido conducido 35°C, cuerpo de impulsión y soporte de hierro fundido, camisa externa de acero inoxidable AISI 304, impulsor y difusor de tecnopolímero, eje de acero inoxidable AISI 416, cierre mecánico de carbón/cerámica/NBR, motor asíncrono de 2 polos, aislamiento clase F, protección IP44, para alimentación monofásica a 230 V a 230 V y 50 Hz de frecuencia, condensador y protección termoamperimétrica de rearme automático incorporados, con regulación automática de presión mediante presurizador electrónico Watercontrol, y cable eléctrico de conexión con tomacorriente tipo shuko. Incluso tubos entre los distintos elementos y accesorios. Totalmente montado, conexionado y puesto en marcha por la empresa instaladora para la comprobación de su correcto funcionamiento. Sin incluir la instalación eléctrica.
Ítem |  |  | Unidad | Descripción | Cantidad | Costo unitario | Precio parcial
1 |  |  |  | Materiales
mt37bce140qa |  |  | Ud | Grupo de presión doméstico, modelo COMPACT AM/10G "EBARA", para suministro de agua en aspiración con carga, formado por: electrobomba centrífuga multietapa horizontal, COMPACT AM/10, con una potencia de 0,75 kW, para una presión máxima de trabajo de 10 bar, temperatura máxima del líquido conducido 35°C, cuerpo de impulsión y soporte de hierro fundido, camisa externa de acero inoxidable AISI 304, impulsor y difusor de tecnopolímero, eje de acero inoxidable AISI 416, cierre mecánico de carbón/cerámica/NBR, motor asíncrono de 2 polos, aislamiento clase F, protección IP44, para alimentación monofásica a 230 V a 230 V y 50 Hz de frecuencia, condensador y protección termoamperimétrica de rearme automático incorporados, con regulación automática de presión mediante presurizador electrónico Watercontrol, y cable eléctrico de conexión con tomacorriente tipo shuko. | 1 | 18652.4 | 18652.4
mt37sve010d |  |  | Ud | Válvula de esfera de latón niquelado para roscar de 1". | 2 | 427.74 | 855.48
mt37svr010c |  |  | Ud | Válvula de retención de latón para roscar de 1". | 1 | 284.36 | 284.36
mt37www050c |  |  | Ud | Manguito antivibración, de goma, con rosca de 1", para una presión máxima de trabajo de 10 bar. | 1 | 868.92 | 868.92
mt37www010 |  |  | Ud | Material auxiliar para instalaciones de plomería. | 1 | 49.27 | 49.27
[5 empty] | Subtotal materiales: |  | 20710.4
2 |  |  |  | Mano de obra
mo008 |  |  | h | Oficial plomero. | 5.412 | 387.56 | 2097.47
mo107 |  |  | h | Medio oficial plomero. | 2.706 | 261.38 | 707.29
[5 empty] | Subtotal mano de obra: |  | 2804.76
3 |  |  |  | Herramientas
|  |  | % | Herramientas | 4 | 23515.2 | 940.61
Coste de mantenimiento decenal: $u 25.923,11 en los primeros 10 años. |  |  |  |  | Costos directos (1+2+3): |  | 24455.8