## Hoja 1
ACE015 | m³ | Excavación de tierras a cielo abierto bajo rasante, con medios mecánicos.
Excavación a cielo abierto bajo rasante, en tierra disgregada, de hasta 4 m de profundidad máxima, con medios mecánicos, y carga a camión. El precio incluye la formación de la rampa provisional para acceso de la maquinaria al fondo de la excavación y su posterior retirada, pero no incluye el transporte de los materiales excavados.
Ítem |  |  | Unidad | Descripción | Cantidad | Costo unitario | Precio parcial
1 |  |  |  | Equipo
mq01ret020c |  |  | h | Retrocargadora sobre neumáticos, de 74,9 kW. | 0.036 | 1439.83 | 51.83
[5 empty] | Subtotal equipo: |  | 51.83
2 |  |  |  | Mano de obra
mo087 |  |  | h | Medio oficial albañil de construcción de obra civil. | 0.028 | 252.15 | 7.06
[5 empty] | Subtotal mano de obra: |  | 7.06
3 |  |  |  | Herramientas
|  |  | % | Herramientas | 2 | 58.89 | 1.18
[5 empty] | Costos directos (1+2+3): |  | 60.07