## Hoja 1
ACE030 | m³ | Excavación de pozos, con medios mecánicos.
Excavación de pozos en roca, de hasta 1,25 m de profundidad máxima, con medios mecánicos, y carga a camión. El precio no incluye el transporte de los materiales excavados.
Ítem |  |  | Unidad | Descripción | Cantidad | Costo unitario | Precio parcial
1 |  |  |  | Equipo
mq01ret030b |  |  | h | Retrocargadora sobre neumáticos, de 55 kW, con martillo rompedor. | 0.644 | 1827.21 | 1176.72
mq01exn020a |  |  | h | Retroexcavadora hidráulica sobre neumáticos, de 105 kW. | 0.325 | 1645.77 | 534.88
[5 empty] | Subtotal equipo: |  | 1711.6
2 |  |  |  | Mano de obra
mo087 |  |  | h | Medio oficial albañil de construcción de obra civil. | 1.12 | 252.15 | 282.41
[5 empty] | Subtotal mano de obra: |  | 282.41
3 |  |  |  | Herramientas
|  |  | % | Herramientas | 2 | 1994.01 | 39.88
[5 empty] | Costos directos (1+2+3): |  | 2033.89