## Hoja 1
ACE032 | m³ |  | Excavación de pozos, con explosivos.
Excavación de pozos en roca, de hasta 1,25 m de profundidad máxima, con explosivos y compresor con martillo neumático, y carga sobre camión. El precio no incluye el transporte de los materiales excavados.
Ítem |  | Unidad |  | Descripción | Cantidad | Costo unitario | Precio parcial
1 |  |  |  | Materiales
mt08exg030 |  | kg |  | Goma-2 ECO, incluso parte proporcional de detonador, cordón detonante y otros accesorios de voladura. | 0.2 | 158.54 | 31.71
[5 empty] | Subtotal materiales: |  | 31.71
2 |  |  |  | Equipo
mq05mai030 |  | h |  | Martillo neumático. | 0.858 | 144.87 | 124.3
mq05pdm110 |  | h |  | Compresor portátil diesel media presión 10 m³/min. | 0.858 | 245.71 | 210.82
mq01ret020b |  | h |  | Retrocargadora sobre neumáticos, de 70 kW. | 0.319 | 1296.73 | 413.66
[5 empty] | Subtotal equipo: |  | 748.78
3 |  |  |  | Mano de obra
mo002 |  | h |  | Oficial dinamitero. | 0.013 | 363.15 | 4.72
mo041 |  | h |  | Oficial albañil de construcción de obra civil. | 0.195 | 363.15 | 70.81
mo087 |  | h |  | Medio oficial albañil de construcción de obra civil. | 0.39 | 252.15 | 98.34
[5 empty] | Subtotal mano de obra: |  | 173.87
4 |  |  |  | Herramientas
|  | % |  | Herramientas | 2 | 954.36 | 19.09
[5 empty] | Costos directos (1+2+3+4): |  | 973.45