## Hoja 1
ACE030 | m³ | Excavación de pozos, con medios mecánicos.
Excavación de pozos en tierra blanda, de hasta 1,25 m de profundidad máxima, con medios mecánicos, y carga a camión. El precio no incluye el transporte de los materiales excavados.
Ítem |  |  | Unidad | Descripción | Cantidad | Costo unitario | Precio parcial
1 |  |  |  | Equipo
mq01ret020b |  |  | h | Retrocargadora sobre neumáticos, de 70 kW. | 0.241 | 1296.73 | 312.51
[5 empty] | Subtotal equipo: |  | 312.51
2 |  |  |  | Mano de obra
mo087 |  |  | h | Medio oficial albañil de construcción de obra civil. | 0.168 | 252.15 | 42.36
[5 empty] | Subtotal mano de obra: |  | 42.36
3 |  |  |  | Herramientas
|  |  | % | Herramientas | 2 | 354.87 | 7.1
[5 empty] | Costos directos (1+2+3): |  | 361.97