## Hoja 1
ACR021 | m³ |  | Relleno de zanjas, con agregados reciclados.
Relleno de zanjas con arena de material reciclado mixto de hormigón y cerámica de 0 a 5 mm de diámetro, y compactación en tongadas sucesivas de 25 cm de espesor máximo con pisón vibrante de guiado manual.
Ítem |  | Unidad |  | Descripción | Cantidad | Costo unitario | Precio parcial
1 |  |  |  | Materiales
mt01aro020d |  | t |  | Arena de material reciclado mixto de hormigón y cerámica, de granulometría comprendida entre 0 y 5 mm, suministrada mediante camión. | 1.85 | 291.87 | 539.96
[5 empty] | Subtotal materiales: |  | 539.96
2 |  |  |  | Equipo
mq02cia020j |  | h |  | Camión cisterna, de 8 m³ de capacidad. | 0.006 | 3826.88 | 22.96
mq02rop020 |  | h |  | Pisón vibrante de guiado manual, de 80 kg, con placa de 30x30 cm, tipo rana. | 0.22 | 126.17 | 27.76
[5 empty] | Subtotal equipo: |  | 50.72
3 |  |  |  | Mano de obra
mo087 |  | h |  | Medio oficial albañil de construcción de obra civil. | 1.366 | 273.34 | 373.38
[5 empty] | Subtotal mano de obra: |  | 373.38
4 |  |  |  | Herramientas
|  | % |  | Herramientas | 2 | 964.06 | 19.28
[5 empty] | Costos directos (1+2+3+4): |  | 983.34